## Sheet1
Quantity | description | Vendor | Vendor PN | Digikey PN | price | pq | total
1 | 2n3904 NPN transistor | Fairchild Semiconductor | 2N3904TF | 2N3904TFCT-ND | 0.41 | 1 | 0.41
1 | PIC16F1824 | Microchip Technology | PIC16F1824-I/P | PIC16F1824-I/P-ND | 1.66 | 1 | 1.66
1 | TSAL6400 ir LED | Vishay/Semiconductors | TSAL6400 | 751-1205-ND | 0.55 | 1 | 0.55
1 | green led (optional) | Kingbright Corp | WP7113GD | 754-1263-ND | 0.11 | 1 | 0.11
1 | red led (optional) | Kingbright Corp | WP7113LID | 754-1266-ND | 0.11 | 1 | 0.11
1 | 36.5 ohm resistor 1/2W | Vishay/Dale | CMF5536R500FHEB | CMF36.5HFCT-ND | 0.16 | 1 | 0.16
2 | 120 ohm resistors (optional) | Yageo | CFR-25JB-120R | 120QBK-ND | 0.07 | 5 | 0.35
1 | 1k resistor 1/4W | Yageo | CFR-25JB-1K0 | 1.0KQBK-ND | 0.07 | 5 | 0.35
1 | 0.1uf ceramic cap | Murata Electronics | RPEF51H104Z2K1A03B | 490-3859-ND | 0.13 | 1 | 0.13
1 | 10uF tant cap | Vishay/Sprague | 199D106X9010B1V1E3 | 718-1212-ND | 0.94 | 1 | 0.94
1 | pin strip (used for the 1x5 and 2x6 conn) | Samtec Inc | TSW-150-07-T-S | SAM1035-50-ND | 2.04 | 1 | 2.04
1 | 14 pin socket | 3M | 4814-3004-CP | 3M5474-ND | 0.18 | 1 | 0.18
1 | protoboard + other consumables | - | - | - | 10 | 1 | 10
16.99