## Sheet1
Ref | value | Digikey part number
C1 | 0.1uF | 399-4265-ND
C2 | 10uF | 478-1838-ND
C3 | 18pF | BC1004CT-ND
C4 | 18pF | BC1004CT-ND
CN1 | 6p6c | 609-1061-ND
CN2 | 6p6c | 609-1061-ND
D1 | green | 754-1263-ND
D2 | no pop
D3 | red | 754-1264-ND
JP1 | no pop
Q1 | 2n3904 | 2N3904D26ZCT-ND
Q2 | 2n3904 | 2N3904D26ZCT-ND
Q3 | wire | jumper pins
Q4 | wire | jumper pins
Q5 | no pop
R1 | 1k O | 1.0KQBK-ND
R2 | 1k O | 1.0KQBK-ND
R3 | no pop
R4 | no pop
R5 | no pop
R6 | no pop
R7 | no pop
R8 | 10k O | 10KQBK-ND
R9 | 10k O | 10KQBK-ND
R10 | no pop
R11 | wire | jumper pins
R12 | wire | jumper pins
R13 | 10k O | 10KQBK-ND
R14 | 10k O | 10KQBK-ND
R15 | 10k O | 10KQBK-ND
R16 | 120 O | 120QBK-ND
R17 | 120 O | 120QBK-ND
U1 | PIC16F628 | PIC16F628A-I/P-ND
W1
W2
W3
W4
W5
W6
X1 | 20MHz | 887-1023-ND